## Naslovna
T R O Š K O V N I K
ZA PREDMET NABAVE: IZVOĐENJE RADOVA NA ASFALTIRANJU BIOKOVSKE CESTE
EVIDENCIJSKI BROJ NABAVE: E-MV br. 31/23
VAŽNA NAPOMENA:
Budući da se radovi izvode
unutar zaštićenog područja-Park prirode
Biokovo, potrebno je primijeniti sve mjere
zaštite i očuvanja okoliša. Oko svih radnih
lokacija potrebno je maksimalno očistiti
otpadni materijal, ostatke asfalta, pripaziti
kada se prska emulzia da ista ne zagadi okoliš.
Sve radove i dimenzije tepiha, presvlačenja i
izrade proširenja izvesti, po dimenzijama
koje su date u privitku ovog troškovnika.
Asfaltna mješavina je karbonatna.
NAPOMENA:
Ako ponuditelj nije u sustavu poreza na dodanu vrijednost ili je predmet nabave oslobođen poreza na dodanu vrijednost, na mjesto predviđeno za upis cijene ponude s porezom na dodanu vrijednost upisuje se isti iznos kao što je upisan na mjestu predviđenom za upis cijene ponude bez poreza na dodanu vrijednost, a mjesto predviđeno za upis iznosa poreza na dodanu vrijednost ostavlja se prazno. Nije dozovljeno mijenjenje količina ili opisa stavki troškovnika. Ponuditelj ispunjava sivo obojene stavke.

## troškovnik
TROŠKOVNIK
IZVOĐENJE RADOVA NA ASFALTIRANJU BIOKOVSKE CESTE
Redni broj | Opis radova | jedinica mjere | količina | jedinična cijena | ukupno
1. | Zasijecanje asfaltnih površina zbog uklapanja
novog i postojećeg asfalta. Zasjecanje izvesti sa
| pilom za beton-asfalt. Obračun po ml. | ml | 396.3 |  | 0
2. | Ručno čišćenje rigola uz cestu sa prijevozom
| materijala do 10 m. Obračun po ml. | ml | 1014 |  | 0
3. | Ručno skidanje nadvišenih djelova bankine, sa
| utovarom i odvozom do 10 m. Obračun po m2. | m2 | 84.1 |  | 0
4. | Špricanje starih asfaltnih površina emulzijom
zbog kontakta starog i novog asfalta.
Sve površine prethodno je potrebno očistiti
| od eventualnih nečistoća. Obračun po m2. | m2 | 5224.4 |  | 0
5. | Dobava i ugradba asfaltne mješavine - karbonat
ozn. AC 11 surf. AG4M3 (BIT50/70) cca 80 kg/m2
Strojna ugradba asfalta uz primjenu svih mjera
zaštite okoliša. Valjanje površina izvesti do
potpune zbijenosti, a spojeve
starog i novog asfalta zaliti bitumenskom
| emulzijom. Obračun po m2. | m2 | 5478.4 |  | 0
UKUPNO (bez PDV-a): |  |  |  |  | 0
PDV:
SVEUKUPNO: |  |  |  |  | 0