## Posjetiteljska oprema
POSTAVLJANJE POSJETITELJSKE OPREME
1 - SJENICE 2 - ŠKOLA U PRIRODI 3 - PIKNIK ZONA 4 - OPREMANJE RODIĆEVE CESTE
T R O Š K O V N I K GRAĐEVINSKI RADOVI
Napomena: Lokacije izvođenja radova nalaze se u sklopu parka prirode Biokovo na lokacijama sa ograničenim pristupom teškim teretnim vozilima.
1. Građevinski radovi za SJENICE
A. | PRIPREMNI RADOVI
1. | Uklanjanje grmlja i drveća do promjera 10 cm.
Ovom stavkom obuhvaćeno je čišćenje terena od šiblja, grmlja i drveća do promjera 10 cm, vađenje panjeva, privremeno deponiranje ispiljenih komada stabala, granja i panjeva te odvoz i zbrinjavanje istog na deponiju.
Grmlje, stabla i panjeve treba ukloniti sa svih površina predviđenih projektom.
Jediničnom cijenom obuhvačen je sav potreban rad i materijal za sječu, iskope, izvlačenje, utovar i prijevoz.
Obračun po m2 iskrčene površine.
| m2 | 40 | a |  | kn | 0
| PRIPREMNI RADOVI |  |  | ukupno | kn | 0
B. | ZEMLJANI RADOVI
1. | Široki iskop terena u tlu bez obzira na kategoriju tla za smještaj nadstrešnice. Dubina iskopa 20-40 cm.
Iskope obaviti prema datim karakterističnim presjecima, uz planiranje dna iskopa s točnošću +/- 2 cm.
Iskopani materijal rasporediti oko objekta te uredno poravnati i nabiti.
Jedinična cijena uključuje planiranje i nabijanje dna iskopa, sav potreban rad i materijal.
Obračun po m3 iskopanog materijala u sraslom stanju i u potpunosti poravnatog i "nabitog" materijala.
| m3 | 5 | a |  | kn | 0
2. | Strojno ručni iskop produbljenja za temelje na pozicijama stupova nadstrešnice.
Dimenzije betonskog temelja 50/50/50 cm.
Iskope obaviti uz planiranje dna iskopa s točnošću +/- 2 cm.
Iskopani materijal rasporediti oko objekta te uredno poravnati i nabiti.
Jedinična cijena uključuje planiranje i nabijanje dna iskopa, sav potreban rad i materijal.
Obračun po m3 iskopanog materijala u sraslom stanju i u potpunosti poravnatog i "nabitog" materijala.
| m3 | 4 | a |  | kn | 0
3. | Nabava i izrada tamponskog sloja debljine d=10 cm ispod armirano betonske ploče nadstrešnice.
Za izradu koristiti kameni materijal granulacije 0-32 mm. Tamponski sloj poplanirati i nakon ugradnje nabiti.
Jedinična cijena uključuje planiranje, nabijanje, sav potreban rad i materijal.
Obračun prema m3 ugrađenog materijala u zbijenom stanju.
| m3 | 5 | a |  | kn | 0
| ZEMLJANI RADOVI |  |  | ukupno | kn | 0
C. | BETONSKI I ARMIRANO BETONSKI RADOVI
1. | Betoniranje armirano betonske ploče betonom C25/30 na kojoj će biti izgrađena drvena nadstrešnica.
AB ploča je dimenzija 4,0x3,0 m' i debljine d=10 cm. Ploča se armira mrežom Q-503.
Beton nakon ugradnje njegovati prema TPGK.
Jedinična cijena uključuje potrebnu glatku oplatu, izradu, ugradnju i njegovanje betona, sav potreban rad i materijal.
Obračun po m3 ugrađenog betona.
| m3 | 4 | a |  | kn | 0
2. | Betoniranje armirano betonskih temelja betonom C25/30 na pozicijama stupova drvene nadstrešnice.
Temelji su dimenzija 50/50/50 cm. U temelje se ugrađuju čelični pocinčani nosači stupova nadstrešnice.
Beton nakon ugradnje njegovati prema TPGK.
Jedinična cijena uključuje potrebnu glatku oplatu, izradu, ugradnju i njegovanje betona, sav potreban rad i materijal.
Obračun po m3 ugrađenog betona.
| m3 | 2 | a |  | kn | 0
3. | Dobava, doprema i ugradnja armature u ab elemente konstrukcije.
Čelik klase B500B. Prije ugradbe armaturu treba dobro očisiti od nečistoća i hrđe. Mreže ugrađivati sa preklopom 3 polja.
Jedinična cijena uključuje oblikovanje armature, distancere za održavanje razmaka i paljenu žicu za povezivanje, sav potreban rad i materijal.
Obračun po kg ugrađene armature.
| kg | 350 | a |  | kn | 0
| BETONSKI I ARMIRANO BETONSKI RADOVI |  |  | ukupno | kn | 0
REKAPITULACIJA
A. | PRIPREMNI RADOVI
|  |  |  | ukupno | kn | 0
B. | ZEMLJANI RADOVI
|  |  |  | ukupno | kn | 0
C. | BETONSKI I ARMIRANO BETONSKI RADOVI
|  |  |  | ukupno | kn | 0
| SVEUKUPNO: |  |  |  | kn | 0
2. Građevinski radovi za ŠKOLA U PRIRODI
A. | PRIPREMNI RADOVI
1. | Uklanjanje grmlja i drveća do promjera 10 cm.
Ovom stavkom obuhvaćeno je čišćenje terena od šiblja, grmlja i drveća do promjera 10 cm, vađenje panjeva, privremeno deponiranje ispiljenih komada stabala, granja i panjeva te odvoz i zbrinjavanje istog na deponiju.
Grmlje, stabla i panjeve treba ukloniti sa svih površina predviđenih projektom.
Jediničnom cijenom obuhvačen je sav potreban rad i materijal za sječu, iskope, izvlačenje, utovar i prijevoz.
Obračun po m2 iskrčene površine.
| m2 | 150 | a |  | kn | 0
| PRIPREMNI RADOVI |  |  | ukupno | kn | 0
B. | ZEMLJANI RADOVI
1. | Široki iskop, planiranje terena, razbijanje i uklanjanje kamenih gromada na poziciji škole u prirodi
Dubina iskopa 10-20 cm. Površinu nakon iskopa fino poplanirati s točnošću ±1 cm.
Jedinična cijena uključuje sav potreban rad i materijal.
Obračun po m2 isplaniranog i uređenog terena.
| m2 | 35 | a |  | kn | 0
2. | Strojno ručni iskop za temelje stola, trupaca za sjedenje i greda za balansiranje bez obzira na kategoriju tla.
Dimenzije poprečnog presjeka temelja za stol su 40/50 cm dužine 122 i 170 cm, a temelja trupaca za sjedenje i greda za balansiranje 60/60/60 cm. Iskopa fino poplanirati s točnošću ±1 cm.
Jedinična cijena uključuje planiranje, sav potreban rad i materijal.
Obračun po m3 iskopanog materijala u sraslom stanju.
| m3 | 8 | a |  | kn | 0
3. | Zatrpavanje oko temelja nakon betoniranja i demontaže oplate probranim materijalom iz iskopa.
Zatrpavanje se izvodi u slojevima sa materijalom maksimalnog promjera frakcije do 10 cm uz potrebno zbijanje.
Jedinična cijena uključuje zbijanje, sav potreban rad i materijal.
Obračun po m3 nasipanog i zbijenog materijala u sraslom stanju.
| m3 | 5 | a |  | kn | 0
4. | Nabava, doprema i ugradnja geotekstila od polipropilena (PP) površinske mase 300 g/m2 kao razdjelnog sloja između postojećeg terena i nasipa od šljunka.
Geotekstil se postavlja na prije isplanirani postojeći teren, sa preklopima minimalne dužine 10 cm. Ako je potrebno preklopi se šivaju koncem.
Jedinična cijena uključuje preklope, sav potreban rad i materijal.
Obračun po m2.
| m2 | 35 | a |  | kn | 0
5. | Nabava, doprema i ugradnja sloja šljunka u debljini sloja d=10 cm kao završne obloge pozicije škole u prirodi.
Za izradu korisititi materijal granulacije 0-32 mm. Šljunak se polaže na sloj geotekstila. Nakon ugradnje šljunak se nabija ručnim nabijačima.
Jedinična cijena uključuje zbijanje, sav potreban rad i materijal.
Obračun po m3 nasipanog i zbijenog materijala u sraslom stanju.
| m3 | 5 | a |  | kn | 0
6. | Utovar preostalog materijala iz iskopa u ručna kolica te istovar i razastiranje na području parka u okolici gradilišta.
Jedinična cijena uključuje, sav potreban rad i materijal.
Obračun po m³ u zbijenom stanju.
| m3 | 10 | a |  | kn | 0
| ZEMLJANI RADOVI |  |  | ukupno | kn | 0
C. | BETONSKI I ARMIRANO BETONSKI RADOVI
1. | Betoniranje temelja za montažu stola betonom C20/25 u glatkoj oplati.
Poprečni presjek temelja je 40/50 cm, a dužina 122 i 170 cm. U temelj se ugrađuju čelične stope sa ankerima za montažu stola. Beton nakon ugradnje njegovati prema TPGK.
Jedinična cijena uključuje izradu, ugradnju i njegovanje betona, montažu i demontažu glatke oplate, ugradnju ankera, sav potreban rad i materijal.
Obračun po m³ ugrađenog betona.
| m3 | 1 | a |  | kn | 0
2. | Betoniranje temelja samaca za montažu trupaca za sjedenje i greda za balansiranje betonom C20/25 u glatkoj oplati.
Poprečni presjek temelja je 60/60 cm, a visina 60 cm. U temelj se ugrađuju čelične stope sa ankerima za montažu trupaca za sjedenje i greda za balansiranje. Beton nakon ugradnje njegovati prema TPGK.
Jedinična cijena uključuje izradu, ugradnju i njegovanje betona, montažu i demontažu glatke oplate, sav potreban rad i materijal.
Obračun po m³ ugrađenog betona.
| m3 | 4 | a |  | kn | 0
| BETONSKI I ARMIRANO BETONSKI RADOVI |  |  | ukupno | kn | 0
REKAPITULACIJA
A. | PRIPREMNI RADOVI
|  |  |  | ukupno | kn | 0
B. | ZEMLJANI RADOVI
|  |  |  | ukupno | kn | 0
C. | BETONSKI I ARMIRANO BETONSKI RADOVI
|  |  |  | ukupno | kn | 0
| SVEUKUPNO: |  |  |  | kn | 0
3. Građevinski radovi za PIKNIK ZONA
A. | PRIPREMNI RADOVI
1. | Uklanjanje grmlja i drveća do promjera 10 cm.
Ovom stavkom obuhvaćeno je čišćenje terena od šiblja, grmlja i drveća do promjera 10 cm, vađenje panjeva, privremeno deponiranje ispiljenih komada stabala, granja i panjeva te odvoz i zbrinjavanje istog na deponiju.
Grmlje, stabla i panjeve treba ukloniti sa svih površina predviđenih projektom.
Jediničnom cijenom obuhvačen je sav potreban rad i materijal za sječu, iskope, izvlačenje, utovar i prijevoz.
Obračun po m2 iskrčene površine.
| m2 | 180 | a |  | kn | 0
| PRIPREMNI RADOVI |  |  | ukupno | kn | 0
B. | ZEMLJANI RADOVI
1. | Široki iskop, planiranje terena, razbijanje i uklanjanje kamenih gromada na poziciji piknik zone.
Dubina iskopa 10-20 cm. Površinu nakon iskopa fino poplanirati s točnošću ±1 cm.
Jedinična cijena uključuje sav potreban rad i materijal.
Obračun po m2 isplaniranog i uređenog terena.
| m2 | 25 | a |  | kn | 0
2. | Strojno ručni iskop za temelje stola i klupa bez obzira na kategoriju tla.
Dimenzije poprečnog presjeka temelja za stol i klupe su 40/50 cm, a dužina je promjenjiva. Iskop fino poplanirati s točnošću ±1 cm.
Jedinična cijena uključuje planiranje, sav potreban rad i materijal.
Obračun po m3 iskopanog materijala u sraslom stanju.
| m3 | 8 | a |  | kn | 0
3. | Strojno ručni iskop za podbeton kamenih postolja.
Tlocrtne dimenzije podbetona su 120/105 cm, a dubina iskopa je 10-20 cm. Iskopa fino poplanirati s točnošću ±1 cm.
Jedinična cijena uključuje planiranje, sav potreban rad i materijal.
Obračun po m3 iskopanog materijala u sraslom stanju.
| m3 | 2 | a |  | kn | 0
4. | Zatrpavanje oko temelja nakon betoniranja i demontaže oplate probranim materijalom iz iskopa.
Zatrpavanje se izvodi u slojevima sa materijalom maksimalnog promjera frakcije do 10 cm uz potrebno zbijanje.
Jedinična cijena uključuje zbijanje, sav potreban rad i materijal.
Obračun po m3 nasipanog i zbijenog materijala u sraslom stanju.
| m3 | 2 | a |  | kn | 0
5. | Nabava, doprema i ugradnja geotekstila od polipropilena (PP) površinske mase 300 g/m2 kao razdjelnog sloja između postojećeg terena i nasipa od šljunka.
Geotekstil se postavlja na prije isplanirani postojeći teren, sa preklopima minimalne dužine 10 cm. Ako je potrebno preklopi se šivaju koncem.
Jedinična cijena uključuje preklope, sav potreban rad i materijal.
Obračun po m2.
| m2 | 25 | a |  | kn | 0
6. | Nabava, doprema i ugradnja sloja šljunka u debljini sloja d=10 cm kao završne obloge oko stola.
Za izradu korisititi materijal granulacije 0-32 mm. Šljunak se polaže na sloj geotekstila. Nakon ugradnje šljunak se nabija ručnim nabijačima.
Jedinična cijena uključuje zbijanje, sav potreban rad i materijal.
Obračun po m3 nasipanog i zbijenog materijala u sraslom stanju.
| m3 | 4 | a |  | kn | 0
7. | Nabava i izrada tamponskog sloja debljine d=10 cm ispod podložnog betona kamenog postolja.
Za izradu koristiti kameni materijal granulacije 0-32 mm. Tamponski sloj poplanirati i nakon ugradnje nabiti.
Jedinična cijena uključuje planiranje, nabijanje, sav potreban rad i materijal.
Obračun prema m3 ugrađenog materijala u zbijenom stanju.
| m3 | 1 | a |  | kn | 0
8. | Utovar preostalog materijala iz iskopa u ručna kolica te istovar i razastiranje na području parka u okolici gradilišta.
Jedinična cijena uključuje, sav potreban rad i materijal.
Obračun po m³ u zbijenom stanju.
| m3 | 13 | a |  | kn | 0
| ZEMLJANI RADOVI |  |  | ukupno | kn | 0
C. | BETONSKI I ARMIRANO BETONSKI RADOVI
1. | Betoniranje podložnog betona ispod kamenog postolja betonom C 12/15 debljine d=10 cm.
Dimenzije podložnog betona 120x105 cm. Podložni beton ugraditi na prethodno pripremljenu zbijenu podlogu.
Jedinična cijena, izradu i ugradnju betona, oplatu, sav potreban rad i materijal.
Obračun po m2 ugrađenog betona.
| m2 | 5 | a |  | kn | 0
2. | Betoniranje temelja za montažu stola i klupa betonom C20/25 u glatkoj oplati.
Poprečni presjek temelja je 40/50 cm, a promjenjive dužine 110 cm - 170 cm . U temelj se ugrađuju čelične stope sa ankerima za montažu stola i klupa. Beton nakon ugradnje njegovati prema TPGK.
Jedinična cijena uključuje izradu, ugradnju i njegovanje betona, montažu i demontažu glatke oplate, ugradnju ankera, sav potreban rad i materijal.
Obračun po m3 ugrađenog betona.
| m3 | 6 | a |  | kn | 0
| BETONSKI I ARMIRANO BETONSKI RADOVI |  |  | ukupno | kn | 0
D. | ZIDARSKI RADOVI
1. | Zidanje kamenog postolja lomljenim kamenom - biokovskim vapnencom u produžnom mortu prema detalju F iz projekta.
Postolje ima približne dimenzije 100/85/90 cm.
Postolje zidati prema pravilu struke, shemi i uputi projektanta.
Jedinična cijena uključuje nabavu materijala, oplatu i pomoćna sredstva, obradu fuga, sav potreban rad i materijal.
Obračun po komadu postolja.
| kom | 3 | a |  | kn | 0
| ZIDARSKI RADOVI |  |  | ukupno | kn | 0
REKAPITULACIJA
A. | PRIPREMNI RADOVI
|  |  |  | ukupno | kn | 0
B. | ZEMLJANI RADOVI
|  |  |  | ukupno | kn | 0
C. | BETONSKI I ARMIRANO BETONSKI RADOVI
|  |  |  | ukupno | kn | 0
D. | ZIDARSKI RADOVI
|  |  |  | ukupno | kn | 0
| SVEUKUPNO: |  |  |  | kn | 0
4. Građevinski radovi za OPREMANJE RODIĆEVE CESTE
A. | PRIPREMNI RADOVI
1. | Uklanjanje grmlja i drveća do promjera 10 cm.
Ovom stavkom obuhvaćeno je čišćenje terena od šiblja, grmlja i drveća do promjera 10 cm, vađenje panjeva, privremeno deponiranje ispiljenih komada stabala, granja i panjeva te odvoz i zbrinjavanje istog na deponiju.
Grmlje, stabla i panjeve treba ukloniti sa svih površina predviđenih projektom.
Jediničnom cijenom obuhvačen je sav potreban rad i materijal za sječu, iskope, izvlačenje, utovar i prijevoz.
Obračun po m2 iskrčene površine.
| m2 | 30 | a |  | kn | 0
| PRIPREMNI RADOVI |  |  | ukupno | kn | 0
B. | ZEMLJANI RADOVI
1. | Strojno ručni iskop za temelje klupa, stola i stalka za bicikle bez obzira na kategoriju tla.
Iskop fino poplanirati s točnošću ±1 cm.
Jedinična cijena uključuje planiranje, sav potreban rad i materijal.
Obračun po m3 iskopanog materijala u sraslom stanju.
| m3 | 5 | a |  | kn | 0
2. | Zatrpavanje oko temelja nakon betoniranja i demontaže oplate probranim materijalom iz iskopa.
Zatrpavanje se izvodi u slojevima sa materijalom maksimalnog promjera frakcije do 10 cm uz potrebno zbijanje.
Jedinična cijena uključuje zbijanje, sav potreban rad i materijal.
Obračun po m3 nasipanog i zbijenog materijala u sraslom stanju.
| m3 | 2 | a |  | kn | 0
3. | Utovar preostalog materijala iz iskopa u ručna kolica te istovar i razastiranje na području parka u okolici gradilišta.
Jedinična cijena uključuje, sav potreban rad i materijal.
Obračun po m³ u zbijenom stanju.
| m3 | 3 | a |  | kn | 0
| ZEMLJANI RADOVI |  |  | ukupno | kn | 0
C. | BETONSKI I ARMIRANO BETONSKI RADOVI
1. | Betoniranje temelja za montažu klupa, stola i stalaka za bicikle betonom C20/25 u glatkoj oplati.
U temelj se ugrađuju čelične stope sa ankerima za montažu klupa i stalaka za bicikle. Beton nakon ugradnje njegovati prema TPGK.
Jedinična cijena uključuje izradu, ugradnju i njegovanje betona, nontažu i demontažu glatke oplate, ugradnju ankera, sav potreban rad i materijal.
Obračun po m3 ugrađenog betona.
| m3 | 4 | a |  | kn | 0
| BETONSKI I ARMIRANO BETONSKI RADOVI |  |  | ukupno | kn | 0
REKAPITULACIJA
A. | PRIPREMNI RADOVI
|  |  |  | ukupno | kn | 0
B. | ZEMLJANI RADOVI
|  |  |  | ukupno | kn | 0
C. | BETONSKI I ARMIRANO BETONSKI RADOVI
|  |  |  | ukupno | kn | 0
| SVEUKUPNO: |  |  |  | kn | 0

## Panoramski teleskopi
5 - PANORAMSKI TELESKOPI
T R O Š K O V N I K GRAĐEVINSKI RADOVI
Napomena: Lokacije izvođenja radova nalaze se u sklopu parka prirode Biokovo na lokacijama sa ograničenim pristupom teškim teretnim vozilima. Izvođenje radova će se odvijati na lokacijama - Biokovo: Sv. Jure x 2, Ravna vlaška, Vošac-Štrbina, Staza
5. Građevinski radovi za PANORAMSKI TELESKOPI
A | ZEMLJANI RADOVI
1. | Strojno ručni iskop za temeljnu ploču teleskopa bez obzira na kategoriju tla.
Jedinična cijena uključuje planiranje, sav potreban rad i materijal.
Obračun po m3 iskopanog materijala u sraslom stanju.
| m3 | 3 | a |  | kn | 0
2. | Nabava i izrada tamponskog sloja debljine d=10 cm ispod armirano betonskog temelja teleskopa.
Za izradu koristiti kameni materijal granulacije 0-32 mm. Tamponski sloj poplanirati i nakon ugradnje nabiti.
Jedinična cijena uključuje planiranje, nabijanje, sav potreban rad i materijal.
Obračun prema m3 ugrađenog materijala u zbijenom stanju.
| m3 | 0.5 | a |  | kn | 0
3. | Zatrpavanje oko temelja nakon betoniranja i demontaže oplate probranim materijalom iz iskopa.
Zatrpavanje se izvodi u slojevima sa materijalom maksimalnog promjera frakcije do 10 cm uz potrebno zbijanje.
Jedinična cijena uključuje zbijanje, sav potreban rad i materijal.
Obračun po m3 nasipanog i zbijenog materijala u sraslom stanju.
| m3 | 1.5 | a |  | kn | 0
4. | Utovar preostalog materijala iz iskopa u ručna kolica te istovar i razastiranje na području parka u okolici gradilišta.
Jedinična cijena uključuje, sav potreban rad i materijal.
Obračun po m³ u zbijenom stanju.
| m3 | 1.5 | a |  | kn | 0
| ZEMLJANI RADOVI |  |  | ukupno | kn | 0
B | BETONSKI I ARMIRANO BETONSKI RADOVI
1. | Betoniranje temelja dimenzija 60x60x50 cm za montažu teleskopa betonom C20/25 u glatkoj oplati.
Beton nakon ugradnje njegovati prema TPGK.
Jedinična cijena uključuje izradu, ugradnju i njegovanje betona, nontažu i demontažu glatke oplate, sav potreban rad i materijal.
Obračun po m3 ugrađenog betona.
| m3 | 1.5 | a |  | kn | 0
| BETONSKI I ARMIRANO BETONSKI RADOVI |  |  | ukupno | kn | 0
REKAPITULACIJA
A | ZEMLJANI RADOVI
|  |  |  | ukupno | kn | 0
B | BETONSKI I ARMIRANO BETONSKI RADOVI
|  |  |  | ukupno | kn | 0
| SVEUKUPNO: |  |  |  | kn | 0

## Dječje igralište
7. DJEČJE IGRALIŠTE
I - GRAĐEVINSKO-OBRTNIČKI RADOVI II - RADOVI HORTIKULTURNOG UREĐENJA
T R O Š K O V N I K
Napomena: Lokacije izvođenja radova nalaze se u sklopu parka prirode Biokovo na lokacijama sa ograničenim pristupom teškim teretnim vozilima.
I - GRAĐEVINSKO-OBRTNIČKI RADOVI
A. | ZEMLJANI RADOVI
1. | Strojni iskop u širokom otkopu na lokaciji dječjeg igrališta, te iskop za temeljne trake ogradnog zida i temelje sprava i urbane opreme. Uklanja se postojeći teren u svrhu profiliranja, do kote posteljice. Stavkom je obuhvaćeno i uklanjanje postojećeg raslinja. U cijenu uključiti izvedbu blagog pokosa prema okolnom višem terenu, poravnavanje te deponiranje iskopanog materijala na privremeni deponij, te odvoz viška na za to predviđeni deponij. Kvalitetni materijal iz iskopa će se koristiti za nasipavanje oko temelja i ogradnog zida te za uređenje okolnog terena. Temeljne plohe treba pripremiti za izvedbu temelja. Obračun po m³ iskopa u sraslom stanju.
| m³ | 190 | a |  | kn | 0
2. | Strojno nasipanje oko temelja te uz ogradni zid kvalitetnim nasipnim materijalom sa privremenog deponija na gradilištu. Nasip vršiti strojno u slojevima sa nabijanjem svakih 20 cm. Nasipavanje izvesti s blagim pokosom prema okolnom terenu u svrhu ublažavanja kosine prirodnog terena i izbjegavanja visokog ogradnog zida. U cijenu uključiti izvedbu rampe od pristupnog puta do ulaza na igralište, te uređenje posteljice igrališta popunjavanjem neravnina sa planiranjem i nabijanjem. U cijenu uključiti utovar i dovoz materijala s gradilišnog deponija. Obračun po m³ nasipa u nabijenom stanju.
| m³ | 51 | a |  | kn | 0
3. | Izvedba tamponskog sloja ispod betonske ploče rampe od puta do ulaza na igralište,u sloju od 10cm. U cijenu uključiti nabavu, dopremu i ugradnju materijala s nabijanjem te sve radnje potrebne za pripremu posteljice prije ugradnje završnog sloja igrališta. Obračun po m² pripremljene posteljice..
| m2 | 3 | a |  | kn | 0
4. | Nabava, doprema i ugradnja završnog sloja igrališta od riječnog oblutka, veličine zrna 4-8mm. Korišteni materijal ne smije sadržati primjese sitnijih čestica. Nije dozvoljeno ugraditi kameni drobljenac radi oštrih bridova zrna. Završni sloj se izvodi na poravnatoj i pripremljenoj podlozi nakon postavljanja geotekstila. Debljina sloja je 40cm. U cijenu uključiti postavljanje geotekstila i planiranje sloja na projektiranu završnu kotu. Stavkom su obuhvaćeni i sve potrebne predradnje. Obračun po m³ izvedenog završnog sloja igrališta.
| m³ | 99 | a |  | kn | 0
| ZEMLJANI RADOVI |  |  | ukupno | kn | 0
B. | ARMIRANO BETONSKI RADOVI
1. | Izvedba armirano betonskih ogradnih zidova sa trakastim temeljima zida betonom C 25/30 - XC2. Uključivo potrebno nabijanje betona. U cijenu stavke uključena izrada podložnog betona, oplate i svih proboja, nabava i transport betona do mjesta ugradnje te njega betona. Također uključiti potrebnu armaturu. Gornji rub zida izvesti s obostranim zakošenjem. Obračun po m³ izvedenog ogradnog zida sa temeljima.
| m³ | 15 | b |  | kn | 0
2. | Betoniranje temelja sprava za dječju igru i elemenata urbane opreme betonom C 25/30 - XC2, sve prema uputama proizvođača opreme. Uključivo potrebno nabijanje betona. U cijenu stavke uključena izrada oplate i svih proboja, nabava i transport betona do mjesta ugradnje te njega betona. Također uključiti potrebnu armaturu. Prije početka radova obavezno provjeriti upute za temeljenje proizvođača odabrane opreme. Obračun po m³ izvedenih temelja.
| m³ | 3.5 | b |  | kn | 0
3. | Betoniranje a.b. podne ploče rampe d=10cm betonom C 25/30 - XC2. Uključivo potrebno nabijanje betona. U cijenu stavke uključena izrada oplate i svih proboja, nabava i transport betona do mjesta ugradnje te njega betona. Također uključiti potrebnu armaturu. Podna ploča mora biti zaglađena. Obračun po m³ izvedene podne ploče.
| m³ | 0.5 | b |  | kn | 0
4. | Nabava, doprema i ugradnja predgotovljenog betonskog rubnjaka 8/20cm. Rubnjaci se ugrađuju na prijelazu zelene površine i završnog sloja igrališta te uz rubove rampe. Stavka uključuje izradu betonskog temelja od betona C25/30, ugradnju betonskog rubnjaka na betonski temelj i fugiranje. Rubnjaci su tipski predgotovljeni elementi dim. 8/20cm s obostrano zaobljenom ivicom. Uključivo potrebno nabijanje betona. U cijenu stavke uključena izrada oplate i svih proboja, nabava i transport betona do mjesta ugradnje. Obračun po m' iugrađenog rubnjaka.
| m' | 16 | b |  | kn | 0
| ARMIRANO BETONSKI RADOVI |  |  | ukupno | kn | 0
REKAPITULACIJA
A. | ZEMLJANI RADOVI
|  |  |  | ukupno | kn | 0
B. | ARMIRANO BETONSKI RADOVI
|  |  |  | ukupno | kn | 0
| SVEUKUPNO: |  |  |  | kn | 0
II - RADOVI HORTIKULTURNOG UREĐENJA
A. | PRIPREMNI I ZEMLJANI RADOVI
Nabava, doprema i ugradnja humusnog materijala iz pozajmišta. Humusni materijal se ugrađuje u sloju od 40cm na predviđenim zelenim površinama. Rad obuhvaća istovar humusa, nasipavanje i planiranje površina. Humus mora biti bez korova i drugih otpadaka. U cijenu uključiti i višak radi slijeganja. Stavkom su obuhvaćeni i sve potrebne predradnje. Obračun po m².
| m² | 4 | a |  | kn | 0
| PRIPREMNI I ZEMLJANI RADOVI |  |  | ukupno | kn | 0
B. | SADNJA I SJETVA
1. | Drveće
doprema i istovar biljnog materijala
nabava, doprema i istovar komposta
nabava, doprema i istovar humusnog mineralnog gnjojiva
nabava, doprema i istovar kolaca 1 kom/biljci
nabava, doprema i istovar trake za vezivanje
kopanje jame s odlaganjem zemlje u stranu 100x100x100 cm
ispuna zemljom i kompostom 50 lit/kom
rahljenje dna jame i zatrpavanje do polovice bez nabijanja
sadnja s izradom zdjelice
gnjojidba
poravnavanje površine
jednokratno zalijevanje (vodu osigurava investitor)
Obračun po kompletu.
| kom | 3 | b |  | kn | 0
2. | Travnjak
nabava, doprema i istovar travne smjese 0,08 kg/m²
nabava, doprema i istovar komposta
nabava, doprema i istovar mineralnog gnjojiva
plitko prekopavanje
grubo planiranje uz razastiranje, kompostiranje, ježenje
fino planiranje
sjetva
izvedba travnjaka sa svim radovima
jednokratno zalijevanje (vodu osigurava investitor)
Obračun po m² izvedenog travnjaka.
| m² | 4 | b |  | kn | 0
| SADNJA I SJETVA |  |  | ukupno | kn | 0
C. | BILJNI MATERIJAL
1. | Drveće
koštela (Celtis australis)
Obračun po komadu stabla.
| kom | 3 | c |  | kn | 0
| RADOVI S BILJNIM MATERIJALOM |  |  | ukupno | kn | 0
REKAPITULACIJA
A. | PRIPREMNI I ZEMLJANI RADOVI
|  |  |  | ukupno | kn | 0
B. | SADNJA I SJETVA
|  |  |  | ukupno | kn | 0
C. | BILJNI MATERIJAL
|  |  |  | ukupno | kn | 0
| SVEUKUPNO: |  |  |  | kn | 0
UKUPNA REKAPITULACIJA (I i II)
| SVEUKUPNO: |  |  |  | kn | 0

## REKAPITULACIJA
UKUPNA REKAPITULACIJA
1. | SJENICE
|  | ukupno | kn | 0
2. | ŠKOLA U PRIRODI
|  | ukupno | kn | 0
3. | PIKNIK ZONA
|  | ukupno | kn | 0
4. | OPREMANJE RODIĆEVE CESTE
|  | ukupno | kn | 0
5. | PANORAMSKI TELESKOPI
|  | ukupno | kn | 0
6. | DJEČJE IGRALIŠTE
|  | ukupno | kn | 0
| SVEUKUPNO: |  | kn | 0